## Read
	68040					AMIGA
Desc	UU	UM	LM	LL		UU	UM	UU	UM
Address	11	10	01	00		11	10	01	00
Byte	3	2	1	0		3	2	1	0

Long word transfer from long word port
											FLIP	LW_TRANS	LW_CYCLE	A[1]
Transfer 0	UU	UM	LM	LL		UU	UM	LM	LL		0	1	0	0

Long word transfer from word port

Transfer 0	x	x	UU_LATCH	UM_LATCH		UU	UM	x	x		1	1	1	0
Transfer 1	UU	UM	x	x		UU	UM	x	x		0	1	1	1

Upper word transfer from word port

Transfer 0	UU	UM	x	x		UU	UM	x	x		0	0	0	1

Lower word transfer from word port

Transfer 0	x	x	UU	UM		UU	UM	x	x		1	0	0	0

## Write
	68040					AMIGA
Desc	UU	UM	LM	LL		UU	UM	UU	UM
Address	11	10	01	00		11	10	01	00
Byte	3	2	1	0		3	2	1	0

Long word transfer to long word port
											FLIP	LW_TRANS	LW_CYCLE	A[1]
Transfer 0	UU	UM	LM	LL		UU	UM	LM	LL		0	1	0	0

Long word transfer to word port

Transfer 0	UU	UM	LM	LL		LM	LL	x	x		1	1	1	0
Transfer 1	UU	UM	LM	LL		UU	UM	x	x		0	1	1	1

Upper word transfer to word port

Transfer 0	UU	UM	x	x		UU	UM	x	x		0	0	0	1

Lower word transfer to word port

Transfer 0	x	x	LM	LL		LM	LL	x	x		1	0	0	0