## AmigaPCI 68040
Value	Reference	KiCAD Footprint	Footprint	LCSC Part Number	Through Hole	Basic Part	OOS
0.1uF	C101,C102,C103,C104,C105,C106,C107,C108,C109,C110,C111,C112,C118,C119,C120,C121,C122,C123,C124,C125,C126,C127,C128,C129,C130,C131,C133,C136,C137,C140,C142,C200,C201,C202,C203,C204,C205,C206,C207,C208,C209,C210,C211,C212,C214,C216,C400,C401,C402,C403,C404,C405,C406,C407,C408,C409,C410,C411,C412,C413,C414,C415,C416,C417,C418,C422,C423,C425	Capacitor_SMD:C_0603_1608Metric	0603	C14663		x
47uF	C113,C114,C115,C116,C117,C135,C138	Capacitor_THT:CP_Radial_D5.0mm_P2.00mm	Radial_D5.0mm_P2.00mm	C88724	x
10uF	C132,C134	Capacitor_SMD:C_0603_1608Metric	0603	C96446		x
DIN41612_03x40	CN100	AmigaPCI:DIN41612_R_3x40_Male_Vertical_THT			x
SNOOP	J100	Connector_PinHeader_2.54mm:PinHeader_2x02_P2.54mm_Vertical	2x02_P2.54mm_Vertical	C66690	x
MMU/CACHE	J101	Connector_PinHeader_2.54mm:PinHeader_2x02_P2.54mm_Vertical	2x02_P2.54mm_Vertical	C66690	x
10k	R100,R101,R102,R103,R106,R107,R400,R401	Resistor_SMD:R_0603_1608Metric	0603	C25804		x
2k7	R105,R110	Resistor_SMD:R_0603_1608Metric	0603	C13167		x
100R	R108,R109	Resistor_SMD:R_0603_1608Metric	0603	C22775		x
22R	R111,R112,R113,R114,R115,R116,R117,R118,R119,R120	Resistor_SMD:R_0603_1608Metric	0603	C23345		x
MC68040	U100	AmigaPCI:PGA179			x
74LVC245	U101,U102,U103,U104,U105,U106,U107,U108,U203	Package_SO:TSSOP-20_4.4x6.5mm_P0.65mm	TSSOP-20	C7848
SN74LVC16T245DLR	U109,U110	AmigaPCI:48-BSSOP	BSSOP-48	C2682002
ICE40HX4K-TQ144	U111	Package_QFP:LQFP-144_20x20mm_P0.5mm	LQFP-144	C1521989			x
74LVC1G125	U113,U115	Package_TO_SOT_SMD:SOT-353_SC-70-5	SOT-353	C151022
ICE40HX1K-VQ100	U400	Package_QFP:LQFP-100_14x14mm_P0.5mm	LQFP-100	C1519043			x
W25X20CLSN	U400F1,U409F2	Package_SO:SOIC-8_3.9x4.9mm_P1.27mm	SOIC-8	C34591
SDRAM(16Mx32)	U401,U402	AmigaPCI:TSOP-II-86	TSOP-II-86	C17489827			x
40MHz	X100	Oscillator:Oscillator_SMD_ECS_2520MV-xxx-xx-4Pin_2.5x2.0mm	4Pin_2.5x2.0mm	C2451133			x
1x6 Pin Header	CN111,CN400		6x01_P2.54mm_Vertical	C37208	x
2x2 Pin Header	J100,J101		2x02_P2.54mm_Vertical	C66690	x